## M系列
通 径 | 阀杆直径 | 阀芯直径 | 阀座直径 | 填料深度 | Ⅲ预紧力 | Ⅳ预紧力 | Ⅴ预紧力 | Ⅵ预紧力 | 填料摩擦力 | 安全系数 | 阀门推力
DN | mm | mm | mm | mm | N | N | N | N | N |  | N | N | N |  | 70%H | 80%H
25 | 12 | 28 | 25 | 30 | 275.1491 | 550.2982 | 2063.6182 | 4127.2364 |  | 1 |  |  | 12000 | 25.4 | 4.116 | 4.704
40 | 12 | 43 | 40 | 30 | 440.2386 | 880.4771 | 3301.7891 | 6603.5783 |  | 1 |  |  | 12000 | 38.1 | 4.998 | 5.712
50 | 12 | 53 | 50 | 30 | 550.2982 | 1100.5964 | 4127.2364 | 8254.4729 |  | 1 |  |  | 12000 | 50.8 | 4.998 | 5.712
65 | 14 | 62 | 60 | 30 | 660.3578 | 1320.7157 | 4952.6837 | 9905.3674 |  | 1 |  |  | 16300 | 63.5 | 4.998 | 5.712
80 | 14 | 83 | 80 | 30 | 880.4771 | 1760.9542 | 6603.5783 | 13207.1566 |  | 1 |  |  | 16300 | 76.2 | 4.998 | 5.712
100 | 14 | 103 | 100 | 30 | 1100.5964 | 4402.3855 | 8254.4729 | 16508.9457 |  | 1 |  |  | 16300 | 101.6 | 4.998 | 5.712
125 | 20 | 129 | 125 | 40 | 1375.7455 | 5502.9819 | 10318.0911 | 20636.1821 |  | 1 |  |  | 37400 | 127 | 4.998 | 5.712
150 | 20 | 155 | 153 | 40 | 1683.9125 | 6735.6498 | 12629.3435 | 25258.6869 |  | 1 |  |  | 37400 | 152.4 | 6.349 | 7.256
200 | 25 | 221 | 216 | 40 | 2377.2882 | 9509.1527 | 17829.6614 | 35659.3227 |  | 1 |  |  | 80000 | 177.8 | 6.349 | 7.256
250 | 25 | 255 | 251 | 40 | 2762.4969 | 11049.9877 | 20718.7269 | 41437.4537 |  | 1 |  |  | 80000 | 203.2 | 6.349 | 7.256
300 | 28 | 300 | 296 | 40 | 3257.7653 | 13031.0611 | 24433.2397 | 48866.4793 |  | 1 |  |  | 80000 | 254 | 6.349 | 7.256

## P系列
通 径 | 阀杆直径 | 阀芯直径 | 阀座直径 | 填料深度 | Ⅲ预紧力 | Ⅳ预紧力 | Ⅴ预紧力 | Ⅵ预紧力 | 填料摩擦力 | 安全系数 | 阀门推力
DN | mm | mm | mm | mm | N | N | N | N | N |  | N | N | N
15 | 12 | 18 | 15 | 30 | 165.0895 | 330.1789 | 1238.1709 | 2476.3419 |  | 1 |  |  | 12000
20 | 12 | 23 | 20 | 30 | 220.1193 | 440.2386 | 1650.8946 | 3301.7891 |  | 1 |  |  | 12000
25 | 12 | 27 | 25 | 30 | 275.1491 | 550.2982 | 2063.6182 | 4127.2364 |  | 1 |  |  | 12000
32 | 12 | 35 | 32 | 30 | 352.1908 | 704.3817 | 2641.4313 | 5282.8626 |  | 1 |  |  | 12000
40 | 12 | 43 | 40 | 30 | 440.2386 | 880.4771 | 3301.7891 | 6603.5783 |  | 1 |  |  | 12000
50 | 12 | 52 | 50 | 30 | 550.2982 | 1100.5964 | 4127.2364 | 8254.4729 |  | 1 |  |  | 12000
65 | 14 | 68 | 65 | 30 | 715.3876 | 1430.7753 | 5365.4074 | 10730.8147 |  | 1 |  |  | 16300
80 | 14 | 82 | 80 | 30 | 880.4771 | 1760.9542 | 6603.5783 | 13207.1566 |  | 1 |  |  | 16300
100 | 14 | 102 | 100 | 30 | 1100.5964 | 4402.3855 | 8254.4729 | 16508.9457 |  | 1 |  |  | 16300
125 | 20 | 128 | 125 | 40 | 1375.7455 | 5502.9819 | 10318.0911 | 20636.1821 |  | 1 |  |  | 37400
150 | 20 | 154 | 150 | 40 | 1650.8946 | 6603.5783 | 12381.7093 | 24763.4186 |  | 1 |  |  | 37400
200 | 25 | 203 | 200 | 40 | 2201.1928 | 8804.771 | 16508.9457 | 33017.8914 |  | 1 |  |  | 80000
250 | 28 | 255 | 250 | 40 | 2751.491 | 11005.9638 | 20636.1821 | 41272.3643 |  | 1 |  |  | 80000
350 | 35 | 345 | 350 | 40 | 3852.0873 | 15408.3493 | 28890.655 | 57781.31 |  | 1 |  |  | 80000
400 | 40 | 395 | 400 | 40 | 4402.3855 | 17609.5421 | 33017.8914 | 66035.7828 |  | 1 |  |  | 80000

## W1
从 | 到 | A
DN80 | DN800 | 50
DN900 | DN1600 | 150
DN1700 | DN2200 | 300

## W7
1 | 2 | 3
1 | 2 | 3
1 | 2 | 3
1 | 2 | 3
1 | 2 | 3
1 | 2 | 3
1 | 2 | 3

## 150W9
0 | 1 | 2 | 3 | 4 | 5 | 6 | 7 | 8 | 9 | 10 | 11 | 12 | 13 | 14 | 15 | 16
| Size | d | D | W | Q | R | L | A | B | AA | K1 | H | □ | C | h
80 | 3 | 15 | 80 | 0.45 | 5 | 19 | 7.5 | 5.7 | 0.8 | 12.6 | 0.06 | 40 | 12 |  |  | 4
100 | 4 | 15 | 100 | 0.8 | 4 | 20 | 10 | 6.2 | 1 | 19.6 | 0.06 | 40 | 16 |  |  | 4
125 | 5 | 15 | 120 | 1.4 | 3 | 25 | 10 | 6.2 | 1 | 26 | 0.08 | 40 | 16 |  |  | 4
150 | 6 | 20 | 150 | 1.87 | 3 | 25 | 11.2 | 6.2 | 1 | 21.2 | 0.15 | 40 | 16 |  |  | 4
200 | 8 | 28 | 200 | 3.4 | 2 | 25 | 16.2 | 6.2 | 1 | 29.5 | 0.16 | 48 | 21 |  |  | 6
250 | 10 | 32 | 250 | 6 | 2 | 30 | 20 | 9.2 | 1 | 51.7 | 0.22 | 60 | 26 |  |  | 6
300 | 12 | 35 | 298 | 10.1 | 2 | 30 | 23 | 9.2 | 1 | 40 | 0.35 | 60 | 26 |  |  | 6
350 | 14 | 40 | 335 | 12.4 | 1.5 | 30 | 26 | 10.2 | 1 | 42 | 0.4 | 60 | 32 |  |  | 6
400 | 16 | 45 | 385 | 18.5 | 1.5 | 30 | 30 | 10.2 | 1 | 44 | 0.4 | 60 | 36 |  |  | 10
450 | 18 | 50 | 435 | 26.5 | 1.5 | 30 | 34 | 10.2 | 1 | 48 | 0.4 | 60 | 41 |  |  | 10
500 | 20 | 50 | 480 | 33.7 | 1.5 | 55 | 32.5 | 15.2 | 1.2 | 55 | 0.6 | 60 | 41 |  |  | 10
600 | 24 | 60 | 580 | 63 | 1.5 | 55 | 40 | 15.2 | 1.2 | 63 | 0.6 | 60 | 50 | 18 | 7 | 10
700 | 28 | 65 | 680 | 100 | 1.5 | 55 | 44 | 15 | 1.2 | 70 | 0.6 | 60 | 50 | 18 | 7 | 10
800 | 32 | 65 | 777 | 63 | 1.5 | 75 | 47.5 | 20 | 1.5 | 93 | 0.8 | 60 | 55 | 18 | 7 | 10
900 | 36 | 65 | 866 | 80 | 1 | 75 | 49 | 20 | 1.5 | 93 | 0.8 | 60 | 55 | 18 | 7 | 10
1000 | 40 | 65 | 968 | 100 | 1 | 75 | 54 | 20 | 1.5 | 93 | 0.8 | 60 | 60 | 20 | 7.5 | 10
1100 | 44 | 80 | 1072 | 130 | 1 | 75 | 58 | 20.2 | 1.5 | 93 | 0.8 | 60 | 60 | 20 | 7.5 | 10
1200 | 48 | 80 | 1174 | 150 | 1 | 75 | 62.3 | 20.2 | 1.5 | 93 | 0.8 | 60 | 60 | 24 | 8 | 10
1300 | 52 | 90 | 1274 | 175 | 1 | 75 | 67 | 20.2 | 1.5 | 93 | 0.8 | 60 | 60 | 24 | 8 | 10
1400 | 56 | 100 | 1378 | 200 | 1 | 75 | 72 | 20.2 | 1.5 | 93 | 0.8 | 60 | 60 | 28 | 10 | 10
1500 | 60 | d: 120; D: 1475; W: 235; Q: 1 |  | 60 |  |  |  | 10
1600 | 64 | d: 130; D: 1575; W: 270; Q: 1 |  | 60 |  |  |  | 10
1700 | 68 | d: 140; D: 1675; W: 305; Q: 1 |  | 60 |  |  |  | 10
1800 | 72 | d: 150; D: 1775; W: 340; Q: 1 |  | 60 |  |  |  | 10
1900 | 76 | d: 160; D: 1875; W: 375; Q: 1 |  | 60 |  |  |  | 10
2000 | 80 | d: 160; D: 1975; W: 410; Q: 1 |  | 60 |  |  |  | 10
2100 | 84 | d: 160; D: 2075; W: 445; Q: 1 |  | 60 |  |  |  | 10
2200 | 88 | d: 160; D: 2175; W: 490; Q: 1 |  | 60 |  |  |  | 10
2400 |  | d: 200; D: 2350; W: 800; Q: 1 |  | 60

## 300W9
0 | 1 | 2 | 3 | 4 | 5 | 6 | 7 | 8 | 9 | 10 | 11 | 12 | 13 | 14 | 15 | 16
| Size | d | D | W | Q | R | L | A | B | AA | K1 | H | □ | C | h
80 | 3 | 20 | 80.4 | 2 | 5 | 19 | 9 | 5.7 | 0.8 | 19 | 0.06 | 40 | 16 |  |  | 4
100 | 4 | 20 | 101 | 3 | 4 | 20 | 11 | 6.2 | 1 | 20 | 0.06 | 40 | 16 |  |  | 4
125 | 5 | 28 | 120 | 4.5 | 3 | 25 | 16 | 6.2 | 1 | 22 | 0.21 | 52 | 21 |  |  | 4
150 | 6 | 28 | 142 | 5 | 3 | 25 | 17.5 | 6.2 | 1 | 27 | 0.21 | 52 | 21 |  |  | 4
200 | 8 | 35 | 190 | 12 | 2 | 25 | 24 | 6.2 | 1 | 25 | 0.21 | 64 | 32 |  |  | 6
250 | 10 | 40 | 240 | 19.5 | 2 | 30 | 25 | 9.2 | 1 | 29 | 0.3 | 64 | 32 |  |  | 6
300 | 12 | 45 | 285 | 32 | 2 | 30 | 31 | 9.2 | 1 | 30 | 0.3 | 64 | 41 |  |  | 6
350 | 14 | 50 | 330 | 51 | 1.5 | 30 | 41 | 10.2 | 1 | 38 | 0.3 | 80 | 50 | 18 | 7 | 6
400 | 16 | 60 | 370 | 59 | 1.5 | 30 | 42 | 10.2 | 1 | 28 | 0.4 | 80 | 50 | 18 | 7 | 10
450 | 18 | 65 | 415 | 60 | 1.5 | 30 | 42.3 | 10.2 | 1 | 35 | 0.4 | 80 | 50 | 18 | 7 | 10
500 | 20 | 70 | 460 | 90 | 1.5 | 55 | 39.5 | 15.2 | 1.2 | 65 | 0.6 | 80 | 50 | 18 | 7 | 10
600 | 24 | 80 | 548 | 140 | 1.5 | 55 | 45 | 15.2 | 1.2 | 72 | 0.6 | 80 | 55 | 18 | 7 | 10
700 | 28 | 90 | 680 | 200 | 1.5 | 55 | 44 | 15 | 1.2 | 70 | 0.6 | 80 | 60 | 20 | 7.5 | 10
800 | 32 | 100 | 770 | 250 | 1.5 | 75 | 47.5 | 20 | 1.5 | 93 | 0.8 | 80 | 60 | 24 | 8 | 10
900 | 36 | 110 | 870 | 315 | 1 | 75 | 49 | 20 | 1.5 | 93 | 0.8 | 80 | 60 | 24 | 8 | 12
1000 | 40 | 120 | 970 | 430 | 1 | 75 | 54 | 20.2 | 1.5 | 93 | 0.8 | 80 | 60 | 28 | 10 | 12
1100 | 44 | 130 | 1065 | 560 | 1 | 75 | 58 | 20.2 | 1.5 | 93 | 0.8 | 80 | 60 | 28 | 10 | 12
1200 | 48 | 140 | 1160 | 700 | 1 | 75 | 62.3 | 20.2 | 1.5 | 93 | 0.8 | 80 | 60 | 28 | 10 | 12
1350 | 54 | 150 | 1300 | 915 | 1 | 75 | 67 | 20.2 | 1.5 | 93 | 0.8 | 80 | 60 | 32 | 11 | 12
1500 | 60 | 160 | 1450 | 1130 | 1 | 75 | 72 | 20.2 | 1.5 | 93 | 0.8 | 80 | 60 | 32 | 11 | 12

## R系列
硬密封球阀（Bar） | 10 | 16 | 25 | 40 | 64 | 100 | 150 | 200 | 250
15 | 14 | 20 | 25 | 33 | 50 | 80
20 | 17 | 25 | 30 | 43 | 70 | 100
25 | 22 | 32 | 40 | 55 | 85 | 135
32 | 41 | 60 | 78 | 110 | 175 | 275
40 | 69 | 100 | 132 | 185 | 300 | 480
50 | 104 | 150 | 200 | 280 | 480 | 790
65 | 152 | 220 | 300 | 430 | 720 | 1150
80 | 227 | 340 | 468 | 680 | 1150 | 1850
100 | 347 | 520 | 730 | 1070 | 1820 | 2950
125 | 527 | 790 | 1120 | 1660 | 2860 | 4660
150 | 807 | 1210 | 1730 | 2600 | 4520 | 8420
200 | 1320 | 1830 | 2650 | 4030 | 7060 | 13090
250 | 1827 | 2740 | 4030 | 6170 | 10900 | 20140
300 | 2720 | 4080 | 6530 | 10610 | 17930 | 33840
350 | 4027 | 6040 | 9890 | 16310 | 27560 | 52030
400 | 5874 | 8810 | 14760 | 24670 | 41690 | 76500
450 | 8454 | 12680 | 15980 | 31070
500 | 12000 | 18000 | 28130 | 44637
600 | 16800 | 25200 | 39382 | 62492
700 | 22133 | 33200 | 51884 | 82330
800 | 35000 | 48140 | 75232 | 119379
900 |  | 69803 | 109086 | 173099
1000 |  | 101214 | 158175 | 250994
1200 |  | 121457 | 189810 | 301193